## 基础装修
洛阳科技职业学院艺术学院办公教学空间改造工程量清单
项目名称：洛阳市艺术学院装修改造 |  |  | 项目面积：1600㎡
序号 | 项目 | 单位 | 数量 | 项目特征
一楼
一 | 一楼东展厅
1 | pvc耐磨塑胶地板 | ㎡ | 185.6 | 定制pvc耐磨环保防火塑胶地板
2 | 墙面白色乳胶漆 | ㎡ | 269.5 | 1.墙面批刮腻子二遍并打磨平整2.刷灰色乳胶漆两遍，
3 | 顶面灰色乳胶漆 | ㎡ | 192.5 | 1.墙面批刮腻子二遍并打磨平整2.刷灰色乳胶漆两遍，
4 | 顶面局部石膏板吊顶 | ㎡ | 17 | 主副轻钢龙骨骨架，膨胀螺栓，吊筋固定，9mm厚石膏板，自攻丝固定。自攻丝间距≤20cm。工程量按平方计算
5 | 艺术隔断 | ㎡ | 17.4 | 钢结构框架，细木工板基层，油漆工艺，内藏LED灯带
6 | 艺术扶手护栏 | m | 9 | 定制铁艺造型栏杆，喷漆工艺
7 | 艺术展架及屏风造型 | 项 | 1 | 定制屏风，油漆工艺
8 | 踢脚线 | m | 68.8 | 定制成品踢脚线
9 | 断桥铝门窗 | ㎡ | 63.6 | 定制断桥铝框架，12mm厚钢化玻璃
小计
二 | 一楼原理发店
1 | pvc耐磨塑胶地板 | ㎡ | 110.5 | 定制pvc耐磨环保防火塑胶地板
2 | 墙面白色乳胶漆 | ㎡ | 195.5 | 1.墙面批刮腻子三遍并打磨平整2.刷灰色乳胶漆两遍。
3 | 顶面白色乳胶漆 | ㎡ | 116.5 | 1.顶面批刮腻子三遍并打磨平整2.刷乳胶漆两遍。
4 | 踢脚线 | m | 50.5 | 定制成品踢脚线
小计
三 | 一楼化妆间
1 | 地面铺砖（800*800） | ㎡ | 72.4 | 1、包主材，含水泥、大沙、人工费，
2 | 墙面白色乳胶漆 | ㎡ | 152.5 | 1.墙面批刮腻子二遍并打磨平整2.刷灰色乳胶漆两遍，
3 | 顶面灰色乳胶漆 | ㎡ | 72.4 | 1.墙面批刮腻子二遍并打磨平整2.刷灰色乳胶漆两遍，
4 | 踢脚线 | m | 35.5 | 定制成品踢脚线
小计
四 | 一楼教室（三间）
1 | pvc耐磨塑胶地板 | ㎡ | 167.6 | 定制pvc耐磨环保防火塑胶地板
2 | 墙面白色乳胶漆 | ㎡ | 456 | 1.墙面批刮腻子二遍并打磨平整2.刷灰色乳胶漆两遍，
3 | 顶面灰色乳胶漆 | ㎡ | 208 | 1.墙面批刮腻子二遍并打磨平整2.刷灰色乳胶漆两遍，
4 | 踢脚线 | m | 118 | 定制成品踢脚线
5 | 灯具 | 项 | 1 | 含36套LED长条灯
小计
五 | 一楼公共卫生间及洗手间
1 | 地面铺砖（800*800） | ㎡ | 45.2 | 1、包主材，含水泥、大沙、人工费。
2 | 墙面墙砖及铺贴 | ㎡ | 152.3 | 1、包主材，含水泥、大沙、人工费。
3 | 防水 | ㎡ | 65 | 含主材，人工辅料
4 | 顶面防水石膏板吊顶 | ㎡ | 45.2 | 轻钢龙骨框架，石膏板饰面，白色防水乳胶漆
5 | 包管子 | 根 | 3
6 | 卫生间成品隔断 | ㎡ | 38.4
7 | 蹲便 | 套 | 8 | 成品全套含附件。
8 | 水箱 | 套 | 8 | 成品全套含附件。
9 | 小便器 | 套 | 3 | 感应式，成品全套含附件。
10 | 小便器隔断 | 项 | 1 | 定制
11 | 镜子 | ㎡ | 7.6 | 定制镜子，含运输及安装
12 | 不锈钢收边条 | M | 12 | 定制不锈钢收边条
11 | 定制洗手台及柜体 | M | 4.2 | 人造石材
14 | 台盆 | 套 | 3 | 成品全套含附件。
15 | 五金（龙头等） | 项 | 1 | 龙头，角阀，软管等
16 | 排气扇 | 个 | 1 | 成品及安装
17 | 灯具 | 项 | 1 | 含16个射灯，20个筒灯
18 | 卫生间门 | 套 | 2 | 定制实木烤漆门
小计
六 | 一楼西走廊
1 | 地面铺砖（800*800） | ㎡ | 58 | 1、包主材，含水泥、大沙、人工费，
2 | 墙面护墙板墙裙（H：1200mm） | ㎡ | 77.3 | 定制护墙板墙裙，含：辅料及人工费
3 | 墙面白色乳胶漆 | ㎡ | 115.5 | 1.墙面批刮腻子二遍并打磨平整2.刷灰色乳胶漆两遍，
4 | 不锈钢收边条 | m | 64.6 | 细木工板基层，不锈钢包边
5 | 顶面石膏板直线吊顶 | m | 53 | 主副轻钢龙骨骨架，膨胀螺栓，吊筋固定，9mm厚石膏板，自攻丝固定。自攻丝间距≤20cm。
6 | 顶面铝方通吊顶 | ㎡ | 58 | 定制条形铝方通格栅吊顶，含人工，主材辅料，安装
7 | 灯具 | 项 | 1 | 含8套LED长条灯，6个筒灯
小计
七 | 一楼西大厅
1 | 地面铺砖（800*800） | ㎡ | 79.3 | 1、包主材，含水泥、大沙、人工费，
2 | 墙面护墙板墙裙（H：1200mm） | ㎡ | 65 | 定制护墙板墙裙，含：辅料及人工费
3 | 墙面白色乳胶漆 | ㎡ | 97.6 | 1.墙面批刮腻子二遍并打磨平整2.刷灰色乳胶漆两遍，
4 | 不锈钢收边条 | m | 54.2 | 细木工板基层，不锈钢包边
5 | 顶面石膏板直线吊顶 | m | 32.6 | 主副轻钢龙骨骨架，膨胀螺栓，吊筋固定，9mm厚石膏板，自攻丝固定。自攻丝间距≤20cm。
6 | 顶面石膏板平顶 | ㎡ | 21 | 主副轻钢龙骨骨架，膨胀螺栓，吊筋固定，9mm厚石膏板，自攻丝固定。自攻丝间距≤20cm。工程量按平方计算
7 | 顶面铝方通吊顶 | ㎡ | 58 | 定制条形铝方通格栅吊顶，含人工，主材辅料，安装
8 | 断桥铝门窗 | ㎡ | 31.8 | 定制断桥铝框架，12mm厚钢化玻璃
9 | 灯具 | 项 | 1 | 含8套LED长条灯，20个射灯
小计
八 | 一楼南楼梯间通二楼
1 | 地面铺砖（800*800） | ㎡ | 62.8 | 1、包主材，含水泥、大沙、人工费，
2 | 楼梯踏步砖 | 踏 | 30 | 含：水泥砂灰辅料及人工费
3 | 墙面白色乳胶漆 | ㎡ | 249.8 | 1.墙面批刮腻子二遍并打磨平整2.刷灰色乳胶漆两遍，
4 | 顶面白色乳胶漆 | ㎡ | 42.8 | 1.墙面批刮腻子二遍并打磨平整2.刷灰色乳胶漆两遍，
5 | 缓步台装饰柜 | ㎡ | 7.2 | 定制实木颗粒板材
6 | 踢脚线 | m | 27.6 | 定制成品踢脚线
7 | 灯具 | 项 | 1 | 含3个吸顶灯
小计
一楼合计：
二楼
一 | 二楼西教师办公室（五间）
1 | pvc耐磨塑胶地板 | ㎡ | 113.3 | 定制pvc耐磨环保防火塑胶地板
2 | 墙面白色乳胶漆 | ㎡ | 404.3 | 1.墙面批刮腻子二遍并打磨平整2.刷灰色乳胶漆两遍，
3 | 顶面灰色乳胶漆 | ㎡ | 124.3 | 1.墙面批刮腻子二遍并打磨平整2.刷灰色乳胶漆两遍，
4 | 踢脚线 | m | 103.4 | 定制成品踢脚线
5 | 灯具 | 项 | 1 | 含30套LED长条灯
小计
二 | 二楼西走廊
1 | 地面铺砖（800*800） | ㎡ | 73.3 | 1、包主材，含水泥、大沙、人工费，
2 | 墙面护墙板墙裙（H：1200mm） | ㎡ | 95.4 | 定制护墙板墙裙，含：辅料及人工费
3 | 墙面白色乳胶漆 | ㎡ | 142.6 | 1.墙面批刮腻子二遍并打磨平整2.刷灰色乳胶漆两遍，
4 | 不锈钢收边条 | m | 79 | 细木工板基层，不锈钢包边
5 | 顶面石膏板直线吊顶 | m | 70 | 主副轻钢龙骨骨架，膨胀螺栓，吊筋固定，9mm厚石膏板，自攻丝固定。自攻丝间距≤20cm。
6 | 顶面铝方通吊顶 | ㎡ | 74.3 | 定制条形铝方通格栅吊顶，含人工，主材辅料，安装
7 | 轻质隔断封墙 | ㎡ | 20 | 轻钢龙骨框架，细木工板基层，石膏板饰面，白色乳胶漆
8 | 灯具 | 项 | 1 | 含16套LED长条灯
小计
三 | 二楼西楼梯间
1 | 地面铺砖（800*800） | ㎡ | 23 | 1、包主材，含水泥、大沙、人工费，
2 | 楼梯踏步砖 | 踏 | 27 | 含：水泥砂灰辅料及人工费
3 | 墙面白色乳胶漆 | ㎡ | 183.3 | 1.墙面批刮腻子二遍并打磨平整2.刷灰色乳胶漆两遍，
4 | 顶面白色乳胶漆 | ㎡ | 23 | 1.顶面批刮腻子三遍并打磨平整2.刷乳胶漆两遍，每增加一色增加2元/㎡计算。
5 | 踢脚线 | m | 33 | 定制成品踢脚线
小计
四 | 二楼公共卫生间及洗手间
1 | 地面铺砖（800*800） | ㎡ | 45.2 | 1、包主材，含水泥、大沙、人工费，
2 | 墙面墙砖及铺贴 | ㎡ | 152.3 | 1、包主材，含水泥、大沙、人工费用，不含勾缝剂，门窗洞口不减计算
3 | 防水 | ㎡ | 65 | 含主材，人工辅料
4 | 顶面防水石膏板吊顶 | ㎡ | 45.2 | 轻钢龙骨框架，石膏板饰面，白色防水乳胶漆
5 | 包管子 | 根 | 3 | 青砖垒砌
6 | 卫生间成品隔断 | ㎡ | 38.4 | 定制隔断
7 | 蹲便 | 套 | 8 | 成品
8 | 水箱 | 套 | 8 | 成品
9 | 小便器 | 套 | 3 | 感应式
10 | 小便器隔断 | 项 | 1 | 定制
11 | 定制洗手台及柜体 | M | 4.2 | 人造石材
12 | 镜子 | ㎡ | 7.6 | 定制镜子，含运输及安装
13 | 不锈钢收边条 | M | 12 | 定制不锈钢收边条
14 | 台盆 | 套 | 3 | 成品
15 | 五金（龙头等） | 项 | 1 | 龙头，角阀，软管等
16 | 排气扇 | 个 | 1 | 成品及安装
17 | 灯具 | 项 | 1 | 含射灯，筒灯安装等
18 | 卫生间门 | 套 | 2 | 定制木质门
小计
五 | 二楼南走廊
1 | 地面铺砖（800*800） | ㎡ | 102.6 | 1、包主材，含水泥、大沙、人工费，
2 | 墙面护墙板墙裙（H：1200mm） | ㎡ | 110 | 定制护墙板墙裙，含：辅料及人工费
3 | 墙面白色乳胶漆 | ㎡ | 163.3 | 1.墙面批刮腻子二遍并打磨平整2.刷灰色乳胶漆两遍，
4 | 不锈钢收边条 | m | 90.4 | 细木工板基层，不锈钢包边
5 | 顶面石膏板直线吊顶 | m | 81 | 主副轻钢龙骨骨架，膨胀螺栓，吊筋固定，9mm厚石膏板，自攻丝固定。自攻丝间距≤20cm。
6 | 顶面铝方通吊顶 | ㎡ | 95.6 | 定制条形铝方通格栅吊顶，含人工，主材辅料，安装
7 | 灯具 | 项 | 1 | 含18套LED长条灯
小计
六 | 二楼教室（四间）
1 | pvc耐磨塑胶地板 | ㎡ | 332.6 | 定制pvc耐磨环保防火塑胶地板
2 | 墙面白色乳胶漆 | ㎡ | 696.7 | 1.墙面批刮腻子二遍并打磨平整2.刷灰色乳胶漆两遍，
3 | 顶面灰色乳胶漆 | ㎡ | 365.6 | 1.墙面批刮腻子二遍并打磨平整2.刷灰色乳胶漆两遍，
4 | 踢脚线 | m | 179.2 | 定制成品踢脚线
7 | 灯具 | 项 | 1 | 含48套LED长条灯
小计
二楼合计：
三楼
一 | 三楼院长办公室
1 | pvc耐磨塑胶地板 | ㎡ | 22 | 定制pvc耐磨环保防火塑胶地板
2 | 墙面白色乳胶漆 | ㎡ | 60 | 1.墙面批刮腻子二遍并打磨平整2.刷灰色乳胶漆两遍，
3 | 顶面石膏板平顶 | ㎡ | 22 | 主副轻钢龙骨骨架，膨胀螺栓，吊筋固定，9mm厚石膏板，自攻丝固定。自攻丝间距≤20cm。工程量按平方计算
5 | 顶面白色乳胶漆 | ㎡ | 22 | 1.顶面批刮腻子三遍并打磨平整2.刷乳胶漆两遍，每增加一色增加2元/㎡计算。
6 | 踢脚线 | m | 20.3 | 定制成品踢脚线
7 | 灯具 | 项 | 1 | 含2套LED长条灯,6个射灯
小计
二 | 三楼走廊
1 | 地面铺砖（800*800） | ㎡ | 34.2 | 1、包主材，含水泥、大沙、人工费。
2 | 墙面白色乳胶漆 | ㎡ | 113.5 | 1.墙面批刮腻子二遍并打磨平整2.刷灰色乳胶漆两遍，
3 | 顶面石膏板平顶 | ㎡ | 34.2 | 主副轻钢龙骨骨架，膨胀螺栓，吊筋固定，9mm厚石膏板，自攻丝固定。自攻丝间距≤20cm。工程量按平方计算
4 | 顶面白色乳胶漆 | ㎡ | 34.2 | 1.墙面批刮腻子二遍并打磨平整2.刷灰色乳胶漆两遍，
5 | 踢脚线 | m | 37.9 | 定制成品踢脚线
6 | 灯具 | 项 | 1 | 含7套LED长条灯,6个射灯
小计
三 | 三楼休闲大厅
1 | 地面铺砖（800*800） | ㎡ | 132.7 | 1、包主材，含水泥、大沙、人工费，
2 | 墙面灰色乳胶漆 | ㎡ | 135.5 | 1.墙面批刮腻子二遍并打磨平整2.刷灰色乳胶漆两遍，
3 | 顶面石膏板直线吊顶 | m | 26 | 主副轻钢龙骨骨架，膨胀螺栓，吊筋固定，9mm厚石膏板，自攻丝固定。自攻丝间距≤20cm。
4 | 顶面灰色乳胶漆 | ㎡ | 132.7 | 1.墙面批刮腻子二遍并打磨平整2.刷灰色乳胶漆两遍，
5 | 订制墙面及顶面造型 | ㎡ | 49.8 | 方钢骨架，细木工板打底，定制木质面板饰面
6 | 踢脚线 | m | 64.8 | 定制成品踢脚线
7 | 灯具 | 项 | 1 | 含48个射灯
小计
三楼合计：
三 | 拆除部分
1 | 地面拆除 | ㎡ | 1454 | 地面地砖拆除
2 | 地面找平 | ㎡ | 653.8 | 地面找平
3 | 顶面拆除 | ㎡ | 1454 | 顶面吊顶拆除
4 | 墙面铲除 | ㎡ | 4095 | 原墙面乳胶漆铲除
合计：
四 | 其他部分
1 | 定制套装门（木质） | 套 | 26 | 定制套装门
2 | 包室内落水管 | 根 | 10 | 轻钢龙骨框架，细木工板基层，石膏板饰面，白色乳胶漆
3 | 包消防栓 | 个 | 12 | 轻钢龙骨框架，细木工板基层，石膏板饰面，白色乳胶漆
4 | 水电路改造 | ㎡ | 1454 | 水路及电路改造，含新增电线、开关插座等。
5 | 现场保洁 | ㎡ | 1454 | 精品保洁，含窗户及玻璃清洗
合计：
工程直接费：
管理费（10%）
税金（9%）
五 | 工程造价
合计：
备 注：